## Sheet1
MILLIE | lumen output (lm) | Power (W) | milliAmp (mA) |  | NAME | / | TYPE | / | LENGTH | / | LENSE | / | OUTPUT | / | COLOUR TEMP | _ | mA |  | W
Millie Sus. 1410mm OPAL 4061lm 31w 840 250mA | 4061 | 31.15 | 250 |  | MIL |  | S |  | 14 |  | OP |  |  |  | 4
per mA | 16.244 | 0.1246 | 1
GUESSTIMATES |  |  |  | New mA
| 812.2 | 6.23 | 50 | 50 | MIL | / | S | / | 14 | / | OP | / | 812.2 | / | 4 | _ | 50 | mA | 6.23 | MIL/S/14/OP/812.2/4_50mA
| 1218.3 | 9.345 | 75 | 75 | MIL | / | S | / | 14 | / | OP | / | 1218.3 | / | 4 | _ | 75 | mA | 9.345 | MIL/S/14/OP/1218.3/4_75mA
| 1624.4 | 12.46 | 100 | 100 | MIL | / | S | / | 14 | / | OP | / | 1624.4 | / | 4 | _ | 100 | mA | 12.46 | MIL/S/14/OP/1624.4/4_100mA
| 2030.5 | 15.575 | 125 | 125 | MIL | / | S | / | 14 | / | OP | / | 2030.5 | / | 4 | _ | 125 | mA | 15.575 | MIL/S/14/OP/2030.5/4_125mA
| 2436.6 | 18.69 | 150 | 150 | MIL | / | S | / | 14 | / | OP | / | 2436.6 | / | 4 | _ | 150 | mA | 18.69 | MIL/S/14/OP/2436.6/4_150mA
| 2842.7 | 21.805 | 175 | 175 | MIL | / | S | / | 14 | / | OP | / | 2842.7 | / | 4 | _ | 175 | mA | 21.805 | MIL/S/14/OP/2842.7/4_175mA
| 3248.8 | 24.92 | 200 | 200 | MIL | / | S | / | 14 | / | OP | / | 3248.8 | / | 4 | _ | 200 | mA | 24.92 | MIL/S/14/OP/3248.8/4_200mA
| 3654.9 | 28.035 | 225 | 225 | MIL | / | S | / | 14 | / | OP | / | 3654.9 | / | 4 | _ | 225 | mA | 28.035 | MIL/S/14/OP/3654.9/4_225mA
ORIGINAL | 4061 | 31.15 | 250 | 250 | MIL | / | S | / | 14 | / | OP | / | 4061 | / | 4 | _ | 250 | mA | 31.15 | MIL/S/14/OP/4061/4_250mA
| 4467.1 | 34.265 | 275 | 275 | MIL | / | S | / | 14 | / | OP | / | 4467.1 | / | 4 | _ | 275 | mA | 34.265 | MIL/S/14/OP/4467.1/4_275mA
| 4873.2 | 37.38 | 300 | 300 | MIL | / | S | / | 14 | / | OP | / | 4873.2 | / | 4 | _ | 300 | mA | 37.38 | MIL/S/14/OP/4873.2/4_300mA
| 5279.3 | 40.495 | 325 | 325 | MIL | / | S | / | 14 | / | OP | / | 5279.3 | / | 4 | _ | 325 | mA | 40.495 | MIL/S/14/OP/5279.3/4_325mA
| 5685.4 | 43.61 | 350 | 350 | MIL | / | S | / | 14 | / | OP | / | 5685.4 | / | 4 | _ | 350 | mA | 43.61 | MIL/S/14/OP/5685.4/4_350mA
| 6091.5 | 46.725 | 375 | 375 | MIL | / | S | / | 14 | / | OP | / | 6091.5 | / | 4 | _ | 375 | mA | 46.725 | MIL/S/14/OP/6091.5/4_375mA
| 6497.6 | 49.84 | 400 | 400 | MIL | / | S | / | 14 | / | OP | / | 6497.6 | / | 4 | _ | 400 | mA | 49.84 | MIL/S/14/OP/6497.6/4_400mA
| 6903.7 | 52.955 | 425 | 425 | MIL | / | S | / | 14 | / | OP | / | 6903.7 | / | 4 | _ | 425 | mA | 52.955 | MIL/S/14/OP/6903.7/4_425mA
| 7309.8 | 56.07 | 450 | 450 | MIL | / | S | / | 14 | / | OP | / | 7309.8 | / | 4 | _ | 450 | mA | 56.07 | MIL/S/14/OP/7309.8/4_450mA
| 7715.9 | 59.185 | 475 | 475 | MIL | / | S | / | 14 | / | OP | / | 7715.9 | / | 4 | _ | 475 | mA | 59.185 | MIL/S/14/OP/7715.9/4_475mA
| 8122 | 62.3 | 500 | 500 | MIL | / | S | / | 14 | / | OP | / | 8122 | / | 4 | _ | 500 | mA | 62.3 | MIL/S/14/OP/8122/4_500mA
| 8528.1 | 65.415 | 525 | 525 | MIL | / | S | / | 14 | / | OP | / | 8528.1 | / | 4 | _ | 525 | mA | 65.415 | MIL/S/14/OP/8528.1/4_525mA
| 8934.2 | 68.53 | 550 | 550 | MIL | / | S | / | 14 | / | OP | / | 8934.2 | / | 4 | _ | 550 | mA | 68.53 | MIL/S/14/OP/8934.2/4_550mA
| 9340.3 | 71.645 | 575 | 575 | MIL | / | S | / | 14 | / | OP | / | 9340.3 | / | 4 | _ | 575 | mA | 71.645 | MIL/S/14/OP/9340.3/4_575mA
| 9746.4 | 74.76 | 600 | 600 | MIL | / | S | / | 14 | / | OP | / | 9746.4 | / | 4 | _ | 600 | mA | 74.76 | MIL/S/14/OP/9746.4/4_600mA
| 10152.5 | 77.875 | 625 | 625 | MIL | / | S | / | 14 | / | OP | / | 10152.5 | / | 4 | _ | 625 | mA | 77.875 | MIL/S/14/OP/10152.5/4_625mA
| 10558.6 | 80.99 | 650 | 650 | MIL | / | S | / | 14 | / | OP | / | 10558.6 | / | 4 | _ | 650 | mA | 80.99 | MIL/S/14/OP/10558.6/4_650mA
| 10964.7 | 84.105 | 675 | 675 | MIL | / | S | / | 14 | / | OP | / | 10964.7 | / | 4 | _ | 675 | mA | 84.105 | MIL/S/14/OP/10964.7/4_675mA
| 11370.8 | 87.22 | 700 | 700 | MIL | / | S | / | 14 | / | OP | / | 11370.8 | / | 4 | _ | 700 | mA | 87.22 | MIL/S/14/OP/11370.8/4_700mA
| 11776.9 | 90.335 | 725 | 725 | MIL | / | S | / | 14 | / | OP | / | 11776.9 | / | 4 | _ | 725 | mA | 90.335 | MIL/S/14/OP/11776.9/4_725mA
| 12183 | 93.45 | 750 | 750 | MIL | / | S | / | 14 | / | OP | / | 12183 | / | 4 | _ | 750 | mA | 93.45 | MIL/S/14/OP/12183/4_750mA
| 12589.1 | 96.565 | 775 | 775 | MIL | / | S | / | 14 | / | OP | / | 12589.1 | / | 4 | _ | 775 | mA | 96.565 | MIL/S/14/OP/12589.1/4_775mA
| 12995.2 | 99.68 | 800 | 800 | MIL | / | S | / | 14 | / | OP | / | 12995.2 | / | 4 | _ | 800 | mA | 99.68 | MIL/S/14/OP/12995.2/4_800mA
| 13401.3 | 102.795 | 825 | 825 | MIL | / | S | / | 14 | / | OP | / | 13401.3 | / | 4 | _ | 825 | mA | 102.795 | MIL/S/14/OP/13401.3/4_825mA
| 13807.4 | 105.91 | 850 | 850 | MIL | / | S | / | 14 | / | OP | / | 13807.4 | / | 4 | _ | 850 | mA | 105.91 | MIL/S/14/OP/13807.4/4_850mA