## Sheet1
MILLIE | lumen output (lm) | Power (W) | milliAmp (mA) |  | NAME | / | TYPE | / | LENGTH | / | LENSE | / | OUTPUT | / | COLOUR TEMP | _ | mA |  | W
Millie Sus. 1130mm OPAL 3096lm 25w 840 250mA | 3096 | 24.64 | 250 |  | MIL |  | S |  | 5 |  | OP |  |  |  | 4
| 12.384 | 0.09856 | 1
GUESSTIMATES |  |  |  | New mA
| 619.2 | 4.928 | 50 | 50 | MIL | / | S | / | 5 | / | OP | / | 619.2 | / | 4 | _ | 50 | mA | 4.928 | MIL/S/5/OP/619.2/4_50mA
| 928.8 | 7.392 | 75 | 75 | MIL | / | S | / | 5 | / | OP | / | 928.8 | / | 4 | _ | 75 | mA | 7.392 | MIL/S/5/OP/928.8/4_75mA
| 1238.4 | 9.856 | 100 | 100 | MIL | / | S | / | 5 | / | OP | / | 1238.4 | / | 4 | _ | 100 | mA | 9.856 | MIL/S/5/OP/1238.4/4_100mA
| 1548 | 12.32 | 125 | 125 | MIL | / | S | / | 5 | / | OP | / | 1548 | / | 4 | _ | 125 | mA | 12.32 | MIL/S/5/OP/1548/4_125mA
| 1857.6 | 14.784 | 150 | 150 | MIL | / | S | / | 5 | / | OP | / | 1857.6 | / | 4 | _ | 150 | mA | 14.784 | MIL/S/5/OP/1857.6/4_150mA
| 2167.2 | 17.248 | 175 | 175 | MIL | / | S | / | 5 | / | OP | / | 2167.2 | / | 4 | _ | 175 | mA | 17.248 | MIL/S/5/OP/2167.2/4_175mA | MIL/S/5/OP/1120/4_175mA
| 2476.8 | 19.712 | 200 | 200 | MIL | / | S | / | 5 | / | OP | / | 2476.8 | / | 4 | _ | 200 | mA | 19.712 | MIL/S/5/OP/2476.8/4_200mA
| 2786.4 | 22.176 | 225 | 225 | MIL | / | S | / | 5 | / | OP | / | 2786.4 | / | 4 | _ | 225 | mA | 22.176 | MIL/S/5/OP/2786.4/4_225mA
ORIGINAL | 3096 | 24.64 | 250 | 250 | MIL | / | S | / | 5 | / | OP | / | 3096 | / | 4 | _ | 250 | mA | 24.64 | MIL/S/5/OP/3096/4_250mA
| 3405.6 | 27.104 | 275 | 275 | MIL | / | S | / | 5 | / | OP | / | 3405.6 | / | 4 | _ | 275 | mA | 27.104 | MIL/S/5/OP/3405.6/4_275mA
| 3715.2 | 29.568 | 300 | 300 | MIL | / | S | / | 5 | / | OP | / | 3715.2 | / | 4 | _ | 300 | mA | 29.568 | MIL/S/5/OP/3715.2/4_300mA
| 4024.8 | 32.032 | 325 | 325 | MIL | / | S | / | 5 | / | OP | / | 4024.8 | / | 4 | _ | 325 | mA | 32.032 | MIL/S/5/OP/4024.8/4_325mA
| 4334.4 | 34.496 | 350 | 350 | MIL | / | S | / | 5 | / | OP | / | 4334.4 | / | 4 | _ | 350 | mA | 34.496 | MIL/S/5/OP/4334.4/4_350mA
| 4644 | 36.96 | 375 | 375 | MIL | / | S | / | 5 | / | OP | / | 4644 | / | 4 | _ | 375 | mA | 36.96 | MIL/S/5/OP/4644/4_375mA
| 4953.6 | 39.424 | 400 | 400 | MIL | / | S | / | 5 | / | OP | / | 4953.6 | / | 4 | _ | 400 | mA | 39.424 | MIL/S/5/OP/4953.6/4_400mA
| 5263.2 | 41.888 | 425 | 425 | MIL | / | S | / | 5 | / | OP | / | 5263.2 | / | 4 | _ | 425 | mA | 41.888 | MIL/S/5/OP/5263.2/4_425mA
| 5572.8 | 44.352 | 450 | 450 | MIL | / | S | / | 5 | / | OP | / | 5572.8 | / | 4 | _ | 450 | mA | 44.352 | MIL/S/5/OP/5572.8/4_450mA
| 5882.4 | 46.816 | 475 | 475 | MIL | / | S | / | 5 | / | OP | / | 5882.4 | / | 4 | _ | 475 | mA | 46.816 | MIL/S/5/OP/5882.4/4_475mA
| 6192 | 49.28 | 500 | 500 | MIL | / | S | / | 5 | / | OP | / | 6192 | / | 4 | _ | 500 | mA | 49.28 | MIL/S/5/OP/6192/4_500mA
| 6501.6 | 51.744 | 525 | 525 | MIL | / | S | / | 5 | / | OP | / | 6501.6 | / | 4 | _ | 525 | mA | 51.744 | MIL/S/5/OP/6501.6/4_525mA
| 6811.2 | 54.208 | 550 | 550 | MIL | / | S | / | 5 | / | OP | / | 6811.2 | / | 4 | _ | 550 | mA | 54.208 | MIL/S/5/OP/6811.2/4_550mA
| 7120.8 | 56.672 | 575 | 575 | MIL | / | S | / | 5 | / | OP | / | 7120.8 | / | 4 | _ | 575 | mA | 56.672 | MIL/S/5/OP/7120.8/4_575mA
| 7430.4 | 59.136 | 600 | 600 | MIL | / | S | / | 5 | / | OP | / | 7430.4 | / | 4 | _ | 600 | mA | 59.136 | MIL/S/5/OP/7430.4/4_600mA
| 7740 | 61.6 | 625 | 625 | MIL | / | S | / | 5 | / | OP | / | 7740 | / | 4 | _ | 625 | mA | 61.6 | MIL/S/5/OP/7740/4_625mA
| 8049.6 | 64.064 | 650 | 650 | MIL | / | S | / | 5 | / | OP | / | 8049.6 | / | 4 | _ | 650 | mA | 64.064 | MIL/S/5/OP/8049.6/4_650mA
| 8359.2 | 66.528 | 675 | 675 | MIL | / | S | / | 5 | / | OP | / | 8359.2 | / | 4 | _ | 675 | mA | 66.528 | MIL/S/5/OP/8359.2/4_675mA
| 8668.8 | 68.992 | 700 | 700 | MIL | / | S | / | 5 | / | OP | / | 8668.8 | / | 4 | _ | 700 | mA | 68.992 | MIL/S/5/OP/8668.8/4_700mA
| 8978.4 | 71.456 | 725 | 725 | MIL | / | S | / | 5 | / | OP | / | 8978.4 | / | 4 | _ | 725 | mA | 71.456 | MIL/S/5/OP/8978.4/4_725mA
| 9288 | 73.92 | 750 | 750 | MIL | / | S | / | 5 | / | OP | / | 9288 | / | 4 | _ | 750 | mA | 73.92 | MIL/S/5/OP/9288/4_750mA
| 9597.6 | 76.384 | 775 | 775 | MIL | / | S | / | 5 | / | OP | / | 9597.6 | / | 4 | _ | 775 | mA | 76.384 | MIL/S/5/OP/9597.6/4_775mA
| 9907.2 | 78.848 | 800 | 800 | MIL | / | S | / | 5 | / | OP | / | 9907.2 | / | 4 | _ | 800 | mA | 78.848 | MIL/S/5/OP/9907.2/4_800mA
| 10216.8 | 81.312 | 825 | 825 | MIL | / | S | / | 5 | / | OP | / | 10216.8 | / | 4 | _ | 825 | mA | 81.312 | MIL/S/5/OP/10216.8/4_825mA
| 10526.4 | 83.776 | 850 | 850 | MIL | / | S | / | 5 | / | OP | / | 10526.4 | / | 4 | _ | 850 | mA | 83.776 | MIL/S/5/OP/10526.4/4_850mA